## Single-span
Bridge/beam parameters |  |  | Vehicle (4Hz) Parameters
Length | 1200 | in | mass | 100 | slinch
E | 5000000000 | psi | spring k | 63165.5 | lb/in
I | 1500 | in^4 | damping | 502.65 | lb-s/in
X-section Area | 10 | in^2 | percent damping | 10%
Density | 0.099286 | slinch/in^3
Total Mass | 459999.9809 | lb
damping ratio | 0
Vehicle (4Hz) Parameters
mass | 100 | slinch
spring k | 63165.5 | lb/in
damping | 502.65 | lb-s/in
percent damping | 10%
Bridge/beam parameters |  |  | Vehicle Parameters
Length | 1200 | in | mass | 100 | slinch
EI | 7500000000000 | lb-in^2 | spring k | 63165.5 | lb/in
Total Mass | 459999.9809 | lb | damping coefficient | 502.65 | lb-s/in
damping ratio | 0
Bridge/beam parameters
Moment of Inertia (I) | 1500 | in^4
Cross sectional area (A) | 10 | in^2
Modulus of Elasticity (E) | 5000000000 | psi
Material Density | 0.099286 | slinch/in^3