## Single-span
Bridge/beam parameters
Length | 1200 | in
E | 5000000000 | psi
I | 1500 | in^4
X-section Area | 10 | in^2
Density | 0.099286 | slinch/in^3
Total Mass | 459999.9809 | lb
Vehicle (4Hz) Parameters
mass | 100 | slinch
spring k | 63165.5 | lb/in
damping | 502.65 | lb-s/in
percent damping | 10%